## Microbial fuel cell
Microbial fuel cell
Operated as a batch, fed with an acetate-containing medium.
Reactor volume = | 45 | mL
Anode surface area = | 15 | cm2
External resistor = | 1050 | ohm
Normal operation |  |  | Acetate measurements |  | Polarization curve
Time | I |  |  |  | Cell voltage | Current
(h) | (mA) |  | Time | Acetate | (V) | (mA)
0 | 0 |  | (h) | (mM) | 0.75 | 0
2 | 0.01 |  | 0 | 9.7 | 0.6 | 0.01
4 | 0.01 |  | 168 | 5.1 | 0.55 | 0.014
6 | 0.02 |  |  |  | 0.54 | 0.02
8 | 0.02 |  |  |  | 0.5 | 0.05
10 | 0.02 |  |  |  | 0.44 | 0.1
12 | 0.02 |  |  |  | 0.39 | 0.15
14 | 0.02 |  |  |  | 0.35 | 0.2
16 | 0.05 |  |  |  | 0.29 | 0.3
18 | 0.06 |  |  |  | 0.23 | 0.4
20 | 0.1 |  |  |  | 0.18 | 0.5
22 | 0.15 |  |  |  | 0.13 | 0.55
24 | 0.2 |  |  |  | 0.03 | 0.6
26 | 0.25
28 | 0.28
30 | 0.28
32 | 0.28
34 | 0.28
36 | 0.28
38 | 0.28
40 | 0.27
42 | 0.27
44 | 0.27
46 | 0.27
48 | 0.27
50 | 0.27
52 | 0.27
54 | 0.27
56 | 0.27
58 | 0.27
60 | 0.27
62 | 0.27
64 | 0.26
66 | 0.26
68 | 0.26
70 | 0.26
72 | 0.26
74 | 0.26
76 | 0.26
78 | 0.26
80 | 0.26
82 | 0.26
84 | 0.26
86 | 0.26
88 | 0.25
90 | 0.25
92 | 0.25
94 | 0.25
96 | 0.25
98 | 0.25
100 | 0.25
102 | 0.25
104 | 0.25
106 | 0.25
108 | 0.25
110 | 0.25
112 | 0.25
114 | 0.25
116 | 0.25
118 | 0.25
120 | 0.25
122 | 0.25
124 | 0.24
126 | 0.23
128 | 0.22
130 | 0.21
132 | 0.21
134 | 0.21
136 | 0.21
138 | 0.21
140 | 0.21
142 | 0.21
144 | 0.21
146 | 0.21
148 | 0.2
150 | 0.18
152 | 0.17
154 | 0.17
156 | 0.17
158 | 0.17
160 | 0.17
162 | 0.17
164 | 0.17
166 | 0.15
168 | 0.15